## Sheet1
STM32F407ZGT6引脚分配图144脚
PA管脚 | 复用功能 | 接线 | PB管脚 | 复用功能 | 接线 | PC管脚 | 复用功能 | 接线 | PD管脚 | 复用功能 | 接线 | PE管脚 | 复用功能 | 接线
PA0 |  |  | PB0 |  |  | PC0 |  |  | PD0 |  |  | PE0
PA1 |  |  | PB1 |  |  | PC1 |  |  | PD1 |  |  | PE1
PA2 |  |  | PB2 |  |  | PC2 |  |  | PD2 |  |  | PE2
PA3 |  |  | PB3 |  |  | PC3 |  |  | PD3 |  |  | PE3
PA4 |  |  | PB4 |  |  | PC4 |  |  | PD4 |  |  | PE4
PA5 |  |  | PB5 |  |  | PC5 |  |  | PD5 |  |  | PE5
PA6 |  |  | PB6 |  |  | PC6 | OLED | SDA(DI) | PD6 | OLED | DC | PE6
PA7 |  |  | PB7 | OLED | CS | PC7 | OLED | SCL(DO) | PD7 | OLED | RES | PE7
PA8 |  |  | PB8 |  |  | PC8 |  |  | PD8 |  |  | PE8
PA9 | USART1 | TXD | PB9 |  |  | PC9 |  |  | PD9 |  |  | PE9
PA10 | USART1 | RXD | PB10 | USART3 | TXD | PC10 |  |  | PD10 |  |  | PE10
PA11 |  |  | PB11 | USART3 | RXD | PC11 |  |  | PD11 |  |  | PE11
PA12 |  |  | PB12 |  |  | PC12 |  |  | PD12 |  |  | PE12
PA13 |  |  | PB13 |  |  | PC13 |  |  | PD13 |  |  | PE13
PA14 |  |  | PB14 |  |  | PC14 | OSC32_IN |  | PD14 |  |  | PE14
PA15 |  |  | PB15 |  |  | PC15 | ~~_OUT |  | PD15 |  |  | PE15
PF管脚 | 复用功能 | 接线 | PG管脚 | 复用功能 | 接线 | 功能管脚 | 复用功能 | 接线 | 功能管脚 | 复用功能 | 接线 | 一个 硬件随机数生成器
PF0 |  |  | PG0 |  |  | VBAT | 备用电源 | CR1220 | VCAP_1 |  |  | 192KB SRAM
PF1 |  |  | PG1 |  |  | Vss |  |  | VDD |  |  | 1024KB FLASH
PF2 |  |  | PG2 |  |  | VDD |  |  | VSS |  |  | 12个 16位定时器
PF3 |  |  | PG3 |  |  | PH0 | OSC_IN | 8MHz晶振 | VDD |  |  | 2个 32位定时器
PF4 |  |  | PG4 |  |  | PH1 | OSC_OUT | 8MHz晶振 | VSS |  |  | 2个 DMA控制器（16通道）
PF5 |  |  | PG5 |  |  | NRST | 复位端 | RESET | VDD |  |  | 3个 SPI
PF6 |  |  | PG6 |  |  | VDD |  |  | VCAP_2 |  |  | 6个 串口
PF7 |  |  | PG7 |  |  | VSSA |  |  | VSS |  |  | 2个 USB（支持HOST/SLAVE)
PF8 |  |  | PG8 |  |  | VREF+ | 参考电压 | 板载3.3V | VDD |  |  | 两个CAN
PF9 | 电机控制 | SETP | PG9 |  |  | VDDA |  |  | VSS |  |  | 3个 12位ADC
PF10 | 电机控制 | DIR | PG10 |  |  | VSS |  |  | VDD |  |  | 2个 12位DAC
PF11 |  |  | PG11 |  |  | VDD |  |  | VSS |  |  | 1个 RTC（带日历功能）
PF12 |  |  | PG12 |  |  | VSS |  |  | VDD |  |  | 1个 SDIO接口
PF13 |  |  | PG13 |  |  | VDD |  |  | BOOT0 |  |  | 1个 FSMC接口
PF14 |  |  | PG14 |  |  | VSS |  |  | PDR_ON |  |  | 1个 10/100M以太网MAC
PF15 |  |  | PG15 |  |  | VDD |  |  | VDD |  |  | 1个 摄像头接口